## 封面
东莞市建设工程项目
工 程 量 清 单 报 价 表
招标编号：SSASSO12400472 .
工程名称：环莞快速路三期长安莲湖路至莞长路段工程施工第三合同段
招 标 人：东莞市交通投资集团有限公司
代 理 人：东莞市建业工程造价咨询事务所有限公司
投标人： （企业数字证书电子签章）
投标文件递交截止时间： 2024年 月 日 ： 时
投标单位法定代表人或其授权代理人： （数字证书电子签章）

## 清单说明（必须打印）
1.工程量清单说明 1.1本工程量清单是根据招标文件中包括的、有合同约束力的工程量清单计量与支付规则、图纸以及有关工程量清单的国家标准、行业标准、合同条款中约定的工程量计算规则编制。约定计量规则中没有的子目，其工程量按照有合同约束力的图纸所标示尺寸的理论净量计算。计量采用中华人民共和国法定计量单位。 1.2本工程量清单应与招标文件中的投标人须知、通用合同条款、专用合同条款、技术规范、工程量清单计量与支付规则及图纸等一起阅读和理解。 1.3本工程量清单中所列工程数量是根据招标图纸计算出的。具体说明及要求详见招标文件第二章“投标人须知”第3.2款“投标报价”的有关规定。 1.4工程量清单各章是按照第八章“工程量清单计量与支付规则”、粤交基[2010]355号第一册附件3《工程量清单计量与支付规则》和粤交造价函〔2011〕45号的相应章次编号的，因此，工程量清单中各章的工程子目的范围与计量等应与上述《规则》的范围、计量与支付条款结合起来理解或解释。该规则中未涉及到的项目，按照第七章“技术规范“相应章节的范围、计量与支付条款结合起来理解或解释。 1.5对作业和材料的一般说明或规定，未重复写入工程量清单内，在给工程量清单各子目标价前，应参阅第七章“技术规范”、第八章“工程量清单计量与支付规则”、粤交基[2010]355号第一册附件3《工程量清单计量与支付规则》和粤交造价函〔2011〕45号的的有关内容。 1.6工程量清单中所列工程量的变动，丝毫不会降低或影响合同条款的效力，也不免除投标人按规定的标准进行施工和修复缺陷的责任。当图纸与工程量清单所列数量不一致时，以工程量清单所列数量作为报价的依据。 1.7图纸中所列的工程数量表及数量汇总表仅是提供资料，不是工程量清单的外延。当图纸与工程量清单所列数量不一致时，以工程量清单所列数量作为报价的依据。 2.投标报价说明 2.1工程量清单中的每一子目须填入单价或价格，且只允许有一个报价。 2.2除非合同另有规定，工程量清单中有标价的单价和总额价均已包括了为实施和完成合同工程所需的劳务、材料、机械、质检（自检）、安装、缺陷修复、管理、保险（建筑工程一切险及第三者责任险除外）、税费、 利润等费用，以及合同明示或暗示的所有责任、义务和一般风险。 2.3最高限价中的工程量清单第100章的竣工文件费、施工环保费、工程管理软件、供水与排污设施、电讯设施的提供、维修与拆除、通车前保洁及交通维护费用等费用已包含在相关费率中，上述细目，投标人在编制投标报价时应综合考虑予以报价（其中工程量清单第100章的竣工文件按工程量清单第200章至第900章合计金额的2‰在工程量清单102-1中报价，施工环保费按工程量清单第200章至第900章合计金额的3‰在工程量清单102-2中报价，通车前保洁及交通维护费用按公路里程长度5万元/km在工程量清单102-7中报价，工程管理软件报价不得低于30万元）。工程量清单中投标人没有填入单价或价格的子目，其费用视为已分摊在工程量清单中其他相关子目的单价或价格之中。投标人必须按监理人指令完成工程量清单中未填入单价或价格的子目及图纸中对应项目的所有工程内容。 本工程的土石比例按照招标时工程量清单报价表中所列土方和石方的数量比例包干确定，其中石方中软石、次坚石、坚石比例及次坚石、坚石利用比例及坚石回收比例包干，与此有关的风险承包人应在投标报价时充分考虑，施工过程中无论任何原因均不做调整。 2.4符合合同条款规定的全部费用已被计入有标价的工程量清单所列各子目之中，未列子目不予计量的工作，其费用应视为已分摊在本合同工程的有关子目的单价或总额价之中。 2.5投标人用于本合同工程的各类装备的提供、运输、维护、拆卸、拼装等支付的费用，已包括在工程量清单的单价与总额价之中。 2.6安全生产费用说明 安全生产费用的管理，招标人将另行制订详细的安全生产费用管理办法，具体的安全生产费用计量、支付等管理以招标人另行制订的安全生产费用管理办法为准，请各投标人综合考虑相关风险，不得由此提出任何索赔。 2.7工程量清单中各项金额均以人民币（元）结算。 2.8暂列金额（不含计日工总额）的数量及拟用子目的说明：无。 2.9暂估价的数量及拟用子目的说明：无。 3. 计日工说明:本款不适用。 4.其他说明 投标文件必须使用填妥报价的工程量固化清单电子文件直接打印成纸质版的工程量清单后将其扫描件附在投标文件中，并按要求由投标人的法定代表人或其委托代理人进行数字证书电子签章和企业数字证书电子签章，具体详见招标文件第二章投标人须知第3.2.1项。 5.工程量清单 工程量清单详见在全国公共资源交易平台（广东省·东莞市）上发布的工程量固化清单电子文件。 注：投标人应按照上述要求逐项填报工程量清单。工程量清单不需要附项目清单、分项清单及单价分析表，但投标人中标后，发包人可要求中标人提交项目清单、分项清单及单价分析表，中标人不得拒绝。
法定代表人或授权代理人电子签章： | 企业数字证书电子签章：

## 汇总表
工程量清单汇总表
招清单01表
环莞快速路三期长安莲湖路至莞长路段工程施工第三合同段
施工第三合同段
序 号 | 章 次 | 科 目 名 称 | 合计金额(元)
1 | 第100章 | 总则 | 211407
2 | 第200章 | 路基 | 0
3 | 第300章 | 路面 | 0
4 | 第400章 | 桥梁、涵洞工程 | 0
5 | 第500章 | 隧道 | ——
6 | 第600章 | 交通安全设施 | 0
7 | 第700章 | 绿化及环境保护设施 | 0
8 | 第800章 | 机电工程 | 0
9 | 第900章 | 附属区房建工程 | ——
10 | 第100章至900章清单合计 |  | 211407
11 | 投标报价11=10 |  | 211407
企业数字证书电子签章：
法定代表人或授权代理人数字证书电子签章：

## 工程量清单
工程量清单-一级子目工程量清单表
建设项目名称: 东莞市环莞快速路三期长安莲湖路至莞长路段工程第三合同段（K6+240.000～K10+000.000）清单预算 |  | 合同段:
编制范围: K6+240.000～K10+000.000 |  | 第 1 页 | 共 17 页 | 招清单2-1表
100章 总则
清单子目编码 | 清单子目名称 | 单位 | 数量 | 单价(元) | 合价(元) | 参考单价（元）
101 | 总则
101-1 | 保险费
101-1-1 | 建筑工程一切险和第三者责任险 | 总额 | 1 | 23406.64 | 23407
102 | 工程管理
102-1 | 竣工文件 | 总额 | 1 | 0 | 0
102-2 | 施工环保费 | 总额 | 1 | 0 | 0
102-3 | 安全生产费 | 总额 | 1 | 单列 | 单列 | 5663660
102-4 | 工程管理软件 | 总额 | 1 |  | 0 | 该项报价不得低于30万元
102-5 | 交通管制经费
102-5-1 | 交通组织协管及协调费 | 总额 | 1 |  | 0 | 576000
102-5-2 | 临时交通疏导设施费 | 总额 | 1 |  | 0 | 187534
102-7 | 通车前保洁及交通维护费用 | 总额 | 1 | 188000 | 188000 | 该项报价按公路里程长度5万元/km计
103 | 临时工程与设施
103-1 | 临时道路、便桥工程
103-1-1 | 临时道路修建、养护与拆除（包括原道路的养护费） | 总额 | 1 |  | 0 | 964486
103-2 | 临时用地
103-2-1 | 驻地等其他临时用地 | 总额 | 1 |  | 0 | 2040000
103-3 | 临时供电设施
103-3-1 | 设施架设、拆除 | 总额 | 1 |  | 0 | 221634
103-3-2 | 设施维护 | 总额 | 1 |  | 0 | 投标人自行报价
103-4 | 电讯设施的提供、维修与拆除 | 总额 | 1 |  | 0 | 投标人自行报价
103-5 | 供水与排污设施 | 总额 | 1 |  | 0 | 投标人自行报价
103-7 | 专项施工围挡
103-7-1 | 装配式H型钢结构围蔽
103-7-1-1 | 装配式H型钢结构围蔽(新建、安装、拆除) | m | 9000 |  | 0 | 400
104 | 承包人驻地建设
104-1 | 承包人驻地建设
104-1-1 | 承包人驻地建设 | 总额 | 1 |  | 0 | 6402920
104-1-2 | 水泥混凝士拌合设施安拆及场地处理 | 总额 | 1 |  | 0 | 289537
| 清单 第 100 章合计 人民币 | 211407
企业数字证书电子签章：
工程量清单-一级子目工程量清单表
建设项目名称: 东莞市环莞快速路三期长安莲湖路至莞长路段工程第三合同段（K6+240.000～K10+000.000）清单预算 |  | 合同段:
编制范围: K6+240.000～K10+000.000 |  | 第 2 页 | 共 17 页 | 招清单2-1表
200章 路基
清单子目编码 | 清单子目名称 | 单位 | 数量 | 单价(元) | 合价(元) | 参考单价（元）
202 | 场地清理
202-1 | 清理与掘除
202-1-1 | 清理现场 | m2 | 47890.57 |  | 0 | 18.91
202-1-2 | 砍伐树木及挖除树根 | 棵 | 1099 |  | 0 | 37.57
202-2 | 挖除旧路面
202-2-2 | 挖除沥青混凝土路面
202-2-2-10 | 挖除100mm厚沥青混凝土路面 | m2 | 96.69 |  | 0 | 18.92
202-2-4 | 挖除各类稳定土基层
202-2-4-32 | 挖除350mm厚稳定土基层 | m2 | 96.69 |  | 0 | 25.55
202-3 | 拆除结构物
202-3-2 | 拆除混凝土结构 | m3 | 99.3 |  | 0 | 179.03
203 | 挖方路基
203-1 | 路基挖方
203-1-1 | 挖土方
203-1-1-1 | 挖弃土方 | m3 | 421367.491 |  | 0 | 58.25
203-1-1-2 | 挖利用土方 | m3 | 474636.629 |  | 0 | 8.87
203-1-2 | 挖石方
203-1-2-1 | 挖弃石方
203-1-2-1-1 | 挖弃石方 | m3 | 26167.6 |  | 0 | 54.57
203-1-2-2 | 挖利用石方
203-1-2-2-1 | 挖利用石方 | m3 | 20934 |  | 0 | 37.6
203-1-3 | 挖除非适用材料（不含淤泥） | m3 | 45808.4 |  | 0 | 58.03
203-1-4 | 挖淤泥 | m3 | 129.9 |  | 0 | 147.87
203-2 | 改河、改渠、改路挖方
203-2-1 | 挖土方
203-2-1-1 | 挖弃土方 | m3 | 6922.544 |  | 0 | 57.91
203-2-1-2 | 挖利用土方 | m3 | 3204.616 |  | 0 | 10.01
203-4 | 管沟土方
203-4-1 | 管沟挖弃土方 | m3 | 22296.448 |  | 0 | 74.36
203-4-2 | 管沟挖利用土方 | m3 | 2360.252 |  | 0 | 19.31
204 | 填方路基
204-1 | 路基填筑
204-1-2 | 利用土方 | m3 | 359973.95 |  | 0 | 6.3
204-1-7 | 结构物台背回填
204-1-7-1 | 回填石屑（利用隧道弃渣） | m3 | 18327.88 |  | 0 | 60.33
204-1-7-5 | 回填石渣（利用隧道弃渣） | m3 | 14815.8 |  | 0 | 24.45
204-1-7-6 | 包边粘土 | m3 | 1572.8 |  | 0 | 37.11
204-1-7-8 | 回填细粉砂 | m3 | 2.7 |  | 0 | 152.96
204-1-7-9 | 回填砂 | m3 | 2051.6 |  | 0 | 192.42
204-1-7-10 | 回填普通土 | m3 | 2034.7 |  | 0 | 12.45
204-1-8 | 锥坡及台前溜坡填土 | m3 | 11870.5 |  | 0 | 26.07
204-1-14 | 换填石渣（利用隧道弃渣） | m3 | 63644.3 |  | 0 | 24.45
204-1-15 | 换填石渣（利用本标段挖石方） | m3 | 18852 |  | 0 | 7.45
204-2 | 改河、改渠、改路填筑
204-2-1 | 利用土方 | m3 | 2640 |  | 0 | 5.76
205 | 特殊地区路基处理
企业数字证书电子签章：
工程量清单-一级子目工程量清单表
建设项目名称: 东莞市环莞快速路三期长安莲湖路至莞长路段工程第三合同段（K6+240.000～K10+000.000）清单预算 |  | 合同段:
编制范围: K6+240.000～K10+000.000 |  | 第 3 页 | 共 17 页 | 招清单2-1表
200章 路基
清单子目编码 | 清单子目名称 | 单位 | 数量 | 单价(元) | 合价(元) | 参考单价（元）
205-1 | 软土地基处理
205-1-2 | 软基垫层
205-1-2-2 | 碎石垫层（利用隧道弃渣） | m3 | 1498.2 |  | 0 | 51.44
205-1-15 | 土工格栅
205-1-15-2 | 双向格栅 | m2 | 5431 |  | 0 | 18.18
205-1-22 | 气泡混合轻质土
205-1-22-1 | 气泡混合轻质土 | m3 | 10008.55 |  | 0 | 356.36
205-1-22-2 | 气泡混合轻质土面板
205-1-22-2-1 | 气泡混合轻质土面板混凝土
205-1-22-2-1-4 | C25混凝土 | m3 | 130.5 |  | 0 | 1682.43
205-1-22-2-2 | 气泡混合轻质土面板混凝土基础
205-1-22-2-2-4 | C25混凝土 | m3 | 212.2 |  | 0 | 768.05
205-1-22-2-3 | 普通钢筋 | kg | 9542.5 |  | 0 | 6.22
205-1-22-2-4 | 钢筋网 | kg | 24791.4 |  | 0 | 5.74
205-1-22-2-5 | 铁丝网 | kg | 7258.8 |  | 0 | 9.57
205-1-22-2-6 | 角钢 | kg | 5735.3 |  | 0 | 6.29
205-1-24 | 水泥搅拌桩
205-1-24-3 | φ400-500mm水泥搅拌桩
205-1-24-3-1 | φ500mm水泥搅拌桩（无侧限抗压强度≥0.8MPa） | m | 2358 |  | 0 | 52.27
205-1-26 | 补强压实 | m2·遍 | 1407174 |  | 0 | 0.17
206 | 路基整修
206-1 | 整修路拱 | km | 8.253 |  | 0 | 3370.9
206-2 | 整修边坡 | km | 8.253 |  | 0 | 38795.35
207 | 坡面排水
207-1 | 边沟
207-1-5 | 现浇混凝土边沟
207-1-5-4 | C20现浇混凝土 | m3 | 4760.7 |  | 0 | 695.07
207-2 | 排水沟
207-2-1 | 浆砌片石排水沟 | m3 | 971.592 |  | 0 | 419.77
207-2-4 | 现浇混凝土排水沟
207-2-4-1 | 现浇钢筋 | kg | 14418.1 |  | 0 | 6.15
207-2-4-4 | C20现浇混凝土 | m3 | 2907.1 |  | 0 | 711.15
207-2-4-6 | C30现浇混凝土 | m3 | 464.3 |  | 0 | 700.45
207-3 | 截水沟
207-3-4 | 现浇混凝土截水沟
207-3-4-4 | C20现浇混凝土 | m3 | 1336.97 |  | 0 | 690.52
207-4 | 急流槽或跌水
207-4-4 | 现浇混凝土急流槽
207-4-4-4 | C20现浇混凝土 | m3 | 949.23 |  | 0 | 716.1
207-4-4-5 | C25现浇混凝土 | m3 | 2.6 |  | 0 | 701.54
207-5 | 路基盲（渗）沟
207-5-1 | 碎石料盲（渗）沟 | m3 | 61.3 |  | 0 | 261.21
207-9 | 边沟、排水沟盖板
207-9-1 | 盖板钢筋 | kg | 22380.6 |  | 0 | 6.12
207-9-6 | 盖板C30混凝土 | m3 | 173.1 |  | 0 | 986.07
207-10 | 路基排水管
企业数字证书电子签章：
工程量清单-一级子目工程量清单表
建设项目名称: 东莞市环莞快速路三期长安莲湖路至莞长路段工程第三合同段（K6+240.000～K10+000.000）清单预算 |  | 合同段:
编制范围: K6+240.000～K10+000.000 |  | 第 4 页 | 共 17 页 | 招清单2-1表
200章 路基
清单子目编码 | 清单子目名称 | 单位 | 数量 | 单价(元) | 合价(元) | 参考单价（元）
207-10-1 | 钢筋混凝土排水管
207-10-1-9 | φ900-1000mm
207-10-1-9-1 | φ1000mmII级钢筋水泥混凝土管 | m | 70 |  | 0 | 815.94
207-10-1-11 | φ1100-1200mm
207-10-1-11-1 | φ1200mmII级钢筋水泥混凝土管 | m | 138.8 |  | 0 | 1070.04
207-10-2 | PVC排水管
207-10-2-2 | φ50-100mmPVC排水管
207-10-2-2-1 | φ100mmPVC管 | m | 108 |  | 0 | 27.62
207-10-2-3 | φ100-150mmPVC排水管
207-10-2-3-1 | φ150mmPVC管 | m | 188.1 |  | 0 | 48.5
207-10-4 | HDPE-M双壁波纹管
207-10-4-2 | φ200-300mm
207-10-4-2-1 | φ300mmHDPE-M双壁波纹管 | m | 1904 |  | 0 | 229.09
207-10-4-3 | φ300-400mm
207-10-4-3-1 | φ400mmHDPE-M双壁波纹管 | m | 670 |  | 0 | 314.38
207-10-4-3-2 | φ400mmHDPE-M双壁波纹管（砼包封） | m | 79 |  | 0 | 635.32
207-10-4-5 | φ500-600mm
207-10-4-5-1 | φ600mmHDPE-M双壁波纹管 | m | 645.1 |  | 0 | 636.09
207-10-4-7 | φ700-800mm
207-10-4-7-1 | φ800mmHDPE-M双壁波纹管 | m | 241.1 |  | 0 | 980.98
207-10-5 | 塑料PE硬式透水管
207-10-5-2 | φ100-200mm
207-10-5-2-1 | φ110mm塑料PE硬式透水管 | m | 382.6 |  | 0 | 32.74
207-14 | 检查井
207-14-1 | 圆形检查井
207-14-1-1 | 圆形钢筋混凝土雨水检查井
207-14-1-1-1 | φ1000mm雨水检查井 | 座 | 30 |  | 0 | 3541.63
207-14-1-1-2 | φ1250mm雨水检查井 | 座 | 8 |  | 0 | 4388.88
207-14-1-1-4 | φ1800mm雨水检查井 | 座 | 2 |  | 0 | 6514
207-14-2 | 矩形检查井
207-14-2-1 | 矩形钢筋混凝土雨水检查井
207-14-2-1-1 | 1700×1100mm雨水检查井 | 座 | 5 |  | 0 | 6337.2
207-17 | 斜孔排水
207-17-1 | φ100mm以内 | m | 3140 |  | 0 | 127.16
207-18 | 沉泥井
207-18-1 | 圆形沉泥井
207-18-1-1 | 圆形钢筋混凝土雨水沉泥井
207-18-1-1-1 | φ1250mm雨水沉泥井 | 座 | 1 |  | 0 | 5112
207-18-1-1-2 | φ1500mm雨水沉泥井 | 座 | 1 |  | 0 | 6629
207-18-2 | 矩形沉泥井
207-18-2-1 | 矩形钢筋混凝土雨水沉泥井
207-18-2-1-1 | 1700×1100mm雨水沉泥井 | 座 | 1 |  | 0 | 7353
207-19 | 沉砂井
207-19-2 | 矩形沉砂井
207-19-2-1 | 矩形钢筋混凝土沉砂井
207-19-2-1-1 | 1300×1200mm沉砂井 | 座 | 4 |  | 0 | 6265
企业数字证书电子签章：
工程量清单-一级子目工程量清单表
建设项目名称: 东莞市环莞快速路三期长安莲湖路至莞长路段工程第三合同段（K6+240.000～K10+000.000）清单预算 |  | 合同段:
编制范围: K6+240.000～K10+000.000 |  | 第 5 页 | 共 17 页 | 招清单2-1表
200章 路基
清单子目编码 | 清单子目名称 | 单位 | 数量 | 单价(元) | 合价(元) | 参考单价（元）
207-20 | 雨水口
207-20-1 | 环保型雨水口(双箅) | 座 | 253 |  | 0 | 2130.49
207-20-2 | 溢流雨水口 | 座 | 23 |  | 0 | 1043.57
207-21 | 出水口
207-21-1 | D600mm八字形浆砌块石出水口 | 座 | 1 |  | 0 | 5178
207-23 | 现状检查井口抬高 | 座 | 230 |  | 0 | 1286.01
207-24 | 现状雨水口拆除及新建
207-24-1 | 现状雨水口拆除
207-24-1-1 | 单篦雨水口（拆除） | 座 | 70 |  | 0 | 118.21
207-24-1-2 | 双篦雨水口（拆除） | 座 | 69 |  | 0 | 185.62
207-24-2 | 现状雨水口新建
207-24-2-1 | 单篦雨水口（新建） | 座 | 70 |  | 0 | 794.84
207-24-2-2 | 双篦雨水口（新建） | 座 | 69 |  | 0 | 1311.94
207-28 | 接现状井 | 处 | 2 |  | 0 | 350
207-29 | 现状箱渠开孔
207-29-1 | D600现状箱渠开孔 | 座 | 1 |  | 0 | 1000
207-29-2 | D1200现状箱渠开孔 | 座 | 1 |  | 0 | 1200
208 | 护坡、护面墙
208-1 | 植物护坡
208-1-1 | 喷播草灌护坡 | m2 | 15277.754 |  | 0 | 16.53
208-1-2 | 三维植被网护坡 | m2 | 38700.98 |  | 0 | 43.43
208-1-3 | 客土喷播草灌护坡
208-1-3-5 | 客土7-8cm厚 | m2 | 1369.38 |  | 0 | 36.44
208-1-7 | 生态叠袋植草护坡 | m2 | 1948.36 |  | 0 | 130.41
208-4 | 混凝土护坡
208-4-3 | C20混凝土护坡
208-4-3-4 | 预制六棱砖护坡 | m3 | 284.9 |  | 0 | 1070.82
208-4-3-7 | 现浇混凝土护脚 | m3 | 1557.35 |  | 0 | 760.89
208-4-3-8 | 预制混凝土截水肋条 | m3 | 83 |  | 0 | 1092.92
208-4-3-11 | 现浇砼人字形骨架护坡 | m3 | 2054.39 |  | 0 | 772.83
208-4-4 | C25混凝土护坡
208-4-4-8 | 预制砼人字形骨架护坡 | m3 | 596.07 |  | 0 | 1114.6
209 | 挡土墙
209-1 | 砌体挡土墙
209-1-1 | 浆砌片(块)石挡墙 | m3 | 234.6 |  | 0 | 420.93
209-1-3 | 砖砌挡墙 | m3 | 7.17 |  | 0 | 495.12
209-3 | 混凝土挡土墙
209-3-1 | 挡墙混凝土
209-3-1-3 | C20片石混凝土 | m3 | 58.5 |  | 0 | 668.02
209-3-1-7 | C25混凝土 | m3 | 0.24 |  | 0 | 766.67
209-3-1-8 | C30混凝土 | m3 | 12857.527 |  | 0 | 816.62
209-3-1-10 | C25片石混凝土 | m3 | 2637.8 |  | 0 | 785.74
209-3-2 | 挡墙钢筋
209-3-2-1 | 普通钢筋 | kg | 225860.2 |  | 0 | 5.87
209-4 | 挡土墙基础垫层
209-4-2 | 挡土墙基础碎石垫层（利用隧道弃渣） | m3 | 141.4 |  | 0 | 71.21
企业数字证书电子签章：
工程量清单-一级子目工程量清单表
建设项目名称: 东莞市环莞快速路三期长安莲湖路至莞长路段工程第三合同段（K6+240.000～K10+000.000）清单预算 |  | 合同段:
编制范围: K6+240.000～K10+000.000 |  | 第 6 页 | 共 17 页 | 招清单2-1表
200章 路基
清单子目编码 | 清单子目名称 | 单位 | 数量 | 单价(元) | 合价(元) | 参考单价（元）
209-4-5 | 挡土墙基础混凝土垫层
209-4-5-2 | C20混凝土 | m3 | 789.976 |  | 0 | 491.9
209-5 | 预制混凝土挡土墙
209-5-1 | 装配式生态挡土墙PC构件
209-5-1-5 | C35混凝土PC构件 | m3 | 63.75 |  | 0 | 3420.75
213 | 预应力锚索.锚杆和钢花管边坡加固
213-1 | 预应力锚索
213-1-1 | 普通预应力钢绞线
213-1-1-5 | 8孔/束 | m | 3177 |  | 0 | 355.69
213-3 | 锚杆
213-3-1 | 普通钢筋锚杆
213-3-1-4 | φ110-130mm普通钢筋锚杆 | m | 5724 |  | 0 | 163.43
213-5 | 框架梁、地梁、锚墩混凝土
213-5-4 | C30混凝土 | m3 | 243 |  | 0 | 1240.4
213-6 | 混凝土钢筋
213-6-1 | 普通钢筋 | kg | 31267 |  | 0 | 6.56
214 | 抗滑桩
214-1 | 混凝土抗滑桩
214-1-2 | 抗滑桩钢筋 | kg | 139015 |  | 0 | 5.61
214-2 | 桩板式抗滑挡墙
214-2-1 | 挡土板混凝土
214-2-1-4 | C30混凝土 | m3 | 85.05 |  | 0 | 890.5
214-2-3 | 锚固桩、挡土板钢筋 | kg | 12449.67 |  | 0 | 6.6
214-3 | 冠梁
214-3-1 | 冠梁混凝土
214-3-1-4 | C30混凝土 | m3 | 167 |  | 0 | 803.97
214-3-2 | 冠梁钢筋 | kg | 17516 |  | 0 | 5.76
217 | 管线保护
217-1 | 现状管线保护 | 处 | 156 |  | 0 | 300
217-3 | 现状管接驳DN100 | 处 | 1 |  | 0 | 328
217-5 | 现状管接驳DN300 | 处 | 1 |  | 0 | 484
217-6 | 现状管接驳DN400 | 处 | 3 |  | 0 | 593.67
217-8 | 现状管接驳DN600 | 处 | 1 |  | 0 | 891
| 清单 第 200 章合计 人民币 | 0
企业数字证书电子签章：
工程量清单-一级子目工程量清单表
建设项目名称: 东莞市环莞快速路三期长安莲湖路至莞长路段工程第三合同段（K6+240.000～K10+000.000）清单预算 |  | 合同段:
编制范围: K6+240.000～K10+000.000 |  | 第 7 页 | 共 17 页 | 招清单2-1表
300章 路面
清单子目编码 | 清单子目名称 | 单位 | 数量 | 单价(元) | 合价(元) | 参考单价（元）
302 | 垫层
302-2 | 垫层（按体积计）
302-2-5 | 石屑垫层（按体积计）（利用隧道弃渣） | m3 | 67.2 |  | 0 | 56.93
304 | 水泥稳定土底基层、基层
304-1 | 水泥稳定土底基层、基层
304-1-2 | 3-4%水泥含量稳定土底基层、基层
304-1-2-1 | 厚150mm以内 | m2 | 96.69 |  | 0 | 41.37
304-1-3 | 4-5%水泥含量稳定土底基层、基层
304-1-3-2 | 厚150-200mm
304-1-3-2-1 | 厚180mm水泥稳定土碎石基层（无侧限抗压强度≥2.5MPa） | m2 | 3749.5 |  | 0 | 50.54
304-1-4 | 5-6%水泥含量稳定土底基层、基层
304-1-4-2 | 厚150-200mm | m2 | 96.69 |  | 0 | 57.69
304-2 | 搭板、埋板下水泥稳定土底基层、基层
304-2-3 | 4-5%水泥含量 | m3 | 639.3 |  | 0 | 277
306 | 级配碎（砾）石底基层、基层
306-1 | 级配碎石底基层
306-1-1 | 厚150mm以内
306-1-1-1 | 厚150mm级配碎石底基层 | m2 | 4161.5 |  | 0 | 27.63
307 | 沥青稳定碎石基层（ATB）、水泥混凝土基层
307-2 | 贫水泥混凝土基层
307-2-1 | 贫水泥混凝土基层（按体积计）
307-2-1-2 | C25混凝土 | m3 | 249 |  | 0 | 545.64
308 | 透层、粘层
308-1 | 透层
308-1-2 | 透层（乳化沥青） | m2 | 96.69 |  | 0 | 4.64
308-2 | 黏层
308-2-1 | 乳化沥青粘层 | m2 | 96.69 |  | 0 | 1.74
308-2-2 | 改性乳化沥青粘层 | m2 | 18.8 |  | 0 | 2.98
310 | 沥青表面处治、封层及其他面层
310-2 | 封层
310-2-2 | 乳化沥青封层 | m2 | 18.8 |  | 0 | 5.59
310-2-6 | 改性乳化沥青封层 | m2 | 96.69 |  | 0 | 10.71
311 | 改性沥青及改性沥青混合料
311-1 | 细粒式改性沥青混合料
311-1-4 | 厚30-40mm
311-1-4-1 | 厚40mm细粒式改性沥青混凝土（AC-13C） | m2 | 18.8 |  | 0 | 85.27
311-2 | 中粒式改性沥青混合料
311-2-6 | 厚50-60mm
311-2-6-1 | 厚60mm中粒式改性沥青混凝土（AC-20C） | m2 | 18.8 |  | 0 | 81.33
311-3 | SMA路面
311-3-4 | 厚30-40mm
311-3-4-1 | 厚40mm沥青玛蹄脂碎石混合料（SMA-13） | m2 | 96.69 |  | 0 | 82.4
311-4 | 粗粒式改性沥青混合料
311-4-6 | 厚50-60mm
311-4-6-1 | 厚60mm粗粒式改性沥青混合料（SBSAC-25C） | m2 | 96.69 |  | 0 | 100.25
312 | 水泥混凝土面板
企业数字证书电子签章：
工程量清单-一级子目工程量清单表
建设项目名称: 东莞市环莞快速路三期长安莲湖路至莞长路段工程第三合同段（K6+240.000～K10+000.000）清单预算 |  | 合同段:
编制范围: K6+240.000～K10+000.000 |  | 第 8 页 | 共 17 页 | 招清单2-1表
300章 路面
清单子目编码 | 清单子目名称 | 单位 | 数量 | 单价(元) | 合价(元) | 参考单价（元）
312-1 | 普通水泥混凝土面板
312-1-1 | 普通水泥混凝土面板（按体积计） | m3 | 5000.9 |  | 0 | 491.99
312-1-2 | 厚200mm以内面板
312-1-2-1 | 厚200mmC20水泥混凝土面板 | m2 | 336 |  | 0 | 99.32
312-1-4 | 厚210-220mm面板
312-1-4-1 | 厚220mmC30水泥混凝土面板 | m2 | 3545 |  | 0 | 112.87
312-2 | 混凝土路面钢筋
312-2-2 | 带肋钢筋（HRB335、HRB400） | kg | 456420.4 |  | 0 | 5.58
313 | 培土路肩、中央分隔带填土、土路肩加固及路缘石
313-2 | 中央分隔带回填土 | m3 | 1407.7 |  | 0 | 17.62
314 | 路面及中央分隔带排水
314-1 | 排水管
314-1-1 | PVC-U纵向排水管
314-1-1-2 | Φ50-100mm
314-1-1-2-1 | Φ100mm打孔PVC-U纵向排水管 | m | 3990.5 |  | 0 | 28.34
314-1-1-3 | Φ100-150mm
314-1-1-3-1 | Φ150mm打孔PVC-U纵向排水管 | m | 1006.5 |  | 0 | 44.44
314-1-4 | PVC-U横向排水管
314-1-4-2 | Φ50-100mm
314-1-4-2-1 | Φ100mmPVC-U横向排水管 | m | 93.1 |  | 0 | 90.17
314-1-4-3 | Φ100-150mm
314-1-4-3-1 | Φ150mmPVC-U横向排水管 | m | 100.6 |  | 0 | 191.8
314-1-4-7 | Φ300-350mm
314-1-4-7-1 | Φ315mmPVC-U横向排水管 | m | 711.5 |  | 0 | 343.35
314-1-6 | 横向混凝土排水管
314-1-6-7 | Φ450-500mm
314-1-6-7-1 | φ500mmII级钢筋混凝土排水管 | m | 366 |  | 0 | 1179.88
314-3 | 集水井
314-3-3 | 素混凝土集水井
314-3-3-5 | C30混凝土集水井 | 座 | 38 |  | 0 | 1277.18
314-4 | 中央分隔带渗沟
314-4-3 | 瓜米石渗沟 | m3 | 170.5 |  | 0 | 227.64
314-4-4 | 石渣渗沟 | m3 | 255.7 |  | 0 | 135.78
314-6 | 路肩、中央分隔带排水沟
314-6-4 | 土工布（膜） | m2 | 21844.7 |  | 0 | 11.09
314-8 | 路肩盲沟
314-8-2 | 碎石料路肩盲沟 | m3 | 312.1 |  | 0 | 275.75
314-9 | 防水垫层
314-9-1 | 混凝土垫层
314-9-1-3 | C20混凝土垫层 | m3 | 638.8 |  | 0 | 491.51
316 | 旧路面处理
316-2 | 玻璃纤维格栅 | m2 | 854.3 |  | 0 | 18.21
316-6 | 植筋
316-6-5 | Φ16mm钢筋 | 根 | 2081 |  | 0 | 65.32
318 | 人行道铺装
318-2 | 30cm×30cm×3cm花岗岩人行道砖铺装 | m2 | 123.333 |  | 0 | 145.18
企业数字证书电子签章：
工程量清单-一级子目工程量清单表
建设项目名称: 东莞市环莞快速路三期长安莲湖路至莞长路段工程第三合同段（K6+240.000～K10+000.000）清单预算 |  | 合同段:
编制范围: K6+240.000～K10+000.000 |  | 第 9 页 | 共 17 页 | 招清单2-1表
300章 路面
清单子目编码 | 清单子目名称 | 单位 | 数量 | 单价(元) | 合价(元) | 参考单价（元）
| 清单 第 300 章合计 人民币 | 0
企业数字证书电子签章：
工程量清单-一级子目工程量清单表
建设项目名称: 东莞市环莞快速路三期长安莲湖路至莞长路段工程第三合同段（K6+240.000～K10+000.000）清单预算 |  | 合同段:
编制范围: K6+240.000～K10+000.000 |  | 第 10 页 | 共 17 页 | 招清单2-1表
400章 桥梁、涵洞工程
清单子目编码 | 清单子目名称 | 单位 | 数量 | 单价(元) | 合价(元) | 参考单价（元）
403 | 钢筋
403-1 | 基础钢筋（包括灌注桩、承台、支撑梁、基础系梁、沉桩、沉井等）
403-1-1 | 光圆钢筋（HPB235、HPB300） | kg | 317435.52 |  | 0 | 5.84
403-1-2 | 带肋钢筋（HRB335、HRB400） | kg | 3828000.359 |  | 0 | 5.71
403-2 | 下部结构钢筋（包括墩柱、台身、盖梁、墩间系梁、耳背墙等）
403-2-1 | 光圆钢筋（HPB235、HPB300） | kg | 9236.08 |  | 0 | 6.09
403-2-2 | 带肋钢筋（HRB335、HRB400） | kg | 5002712.75 |  | 0 | 6.08
403-3 | 上部结构钢筋（包括现浇、预制梁板、整体化层、桥面连续、绞缝、桥面铺装等）
403-3-1 | 光圆钢筋（HPB235、HPB300） | kg | 23001.3 |  | 0 | 6.18
403-3-2 | 带肋钢筋（HRB335、HRB400） | kg | 2598131.8 |  | 0 | 6.14
403-4 | 附属结构钢筋（包括缘石、人行道、防撞墙、栏杆、护栏、桥头搭板、枕梁、抗震挡块、支座垫石等）
403-4-2 | 带肋钢筋（HRB335、HRB400） | kg | 586693 |  | 0 | 6.12
404 | 基础挖方及回填
404-1 | 基础挖土方 | m3 | 17901.41 |  | 0 | 48.35
404-5 | 钢板桩
404-5-1 | 围堰钢板桩 | t | 163.46 |  | 0 | 2100.17
404-5-2 | 钢板桩 | t | 313.47 |  | 0 | 1874.02
405 | 钻孔灌注桩
405-1 | 陆上钻孔灌注桩
405-1-1 | 孔深60m以内的陆上钻孔灌注桩
405-1-1-1 | 桩径100cm | m | 252 |  | 0 | 1729.79
405-1-1-5 | 桩径140cm | m | 8086.9 |  | 0 | 2641.87
405-1-1-6 | 桩径150cm | m | 99.4 |  | 0 | 2917.22
405-1-1-7 | 桩径160cm | m | 7090 |  | 0 | 3211.59
405-1-1-9 | 桩径180cm | m | 3769.48 |  | 0 | 3955.3
405-1-1-11 | 桩径200cm | m | 85.7 |  | 0 | 4867.98
410 | 结构混凝土工程
410-1 | 混凝土基础（包括支撑梁、桩基承台、基础系梁，但不包括桩基和沉井）
410-1-4 | C30混凝土 | m3 | 1765 |  | 0 | 687.57
410-1-5 | C35混凝土 | m3 | 7429.2 |  | 0 | 713.21
410-2 | 混凝土下部结构（包括墩柱、台身、盖梁、墩间系梁、耳背墙等）
410-2-4 | C30混凝土 | m3 | 12.3 |  | 0 | 892.68
410-2-5 | C35混凝土 | m3 | 206.1 |  | 0 | 851.38
410-2-6 | C40混凝土 | m3 | 18056 |  | 0 | 958.91
410-2-8 | C50混凝土 | m3 | 315.7 |  | 0 | 1321.24
410-3 | 现浇混凝土上部结构
410-3-8 | C50混凝土 | m3 | 1162.8 |  | 0 | 1601.79
410-3-11 | C25无收缩自密实混凝土 | m3 | 249.4 |  | 0 | 792.4
410-3-12 | C40无收缩自密实混凝土 | m3 | 120.9 |  | 0 | 822.5
410-5 | 上部结构现浇整体化混凝土
410-5-7 | C50混凝土 | m3 | 731.2 |  | 0 | 685.86
410-5-10 | C40钢纤维混凝土 | m3 | 1047.9 |  | 0 | 1036.01
410-6 | 现浇混凝土附属结构
410-6-2 | C20混凝土 | m3 | 10.2 |  | 0 | 530.1
410-6-4 | C30混凝土 | m3 | 2315.7 |  | 0 | 834.72
410-6-6 | C40混凝土 | m3 | 270.8 |  | 0 | 1323.01
企业数字证书电子签章：
工程量清单-一级子目工程量清单表
建设项目名称: 东莞市环莞快速路三期长安莲湖路至莞长路段工程第三合同段（K6+240.000～K10+000.000）清单预算 |  | 合同段:
编制范围: K6+240.000～K10+000.000 |  | 第 11 页 | 共 17 页 | 招清单2-1表
400章 桥梁、涵洞工程
清单子目编码 | 清单子目名称 | 单位 | 数量 | 单价(元) | 合价(元) | 参考单价（元）
410-6-8 | C50混凝土 | m3 | 110.8 |  | 0 | 1347.25
411 | 预应力混凝土工程
411-5 | 后张法预应力钢绞线 | kg | 369654 |  | 0 | 13.02
411-9 | 现浇预应力混凝土上部结构
411-9-5 | 现浇预应力C50混凝土 | m3 | 3412.9 |  | 0 | 1487.41
411-9-6 | 现浇预应力C55混凝土 | m3 | 3895.1 |  | 0 | 1382.58
412 | 桥梁上部钢结构工程
412-4 | 钢箱梁（含涂装） | kg | 4523585.6 |  | 0 | 15.62
412-5 | 钢桁架（含涂装） | kg | 156080.53 |  | 0 | 13.43
412-8 | 人行天桥主桥钢护栏 | m | 129.23 |  | 0 | 1158.57
412-9 | 人行天桥主桥PC耐力板 | m2 | 52 |  | 0 | 334.37
412-10 | 人行天桥梯道钢护栏 | m | 253.17 |  | 0 | 893.85
415 | 桥面铺装
415-3 | 桥面防水层
415-3-5 | M10防水水泥砂浆 | m2 | 490 |  | 0 | 38.21
415-4 | 桥面调平层（按体积计）
415-4-1 | 水泥混凝土调平层 | m3 | 7.27 |  | 0 | 711.28
415-7 | 厚20mm防滑砖 | m2 | 460.18 |  | 0 | 83.08
415-8 | 厚20mm导盲砖 | m2 | 46.05 |  | 0 | 83.04
416 | 桥梁支座
416-1 | 矩形板式橡胶支座
416-1-1 | 矩形板式橡胶支座（按体积计） | dm3 | 43.94 |  | 0 | 98.88
416-6 | 球形支座
416-6-1 | 支座反力3000KN以内
416-6-1-1 | QZ-3.0-DX | 个 | 27 |  | 0 | 4348.44
416-6-1-2 | QZ-3.0-GD | 个 | 3 |  | 0 | 3021.33
416-6-1-3 | QZ-3.0-SX | 个 | 15 |  | 0 | 4218.4
416-6-1-4 | QZ-2.5-DX | 个 | 1 |  | 0 | 3684
416-6-1-6 | QZ-2.5-SX | 个 | 1 |  | 0 | 3582
416-6-2 | 支座反力4000KN
416-6-2-1 | QZ-4.0-DX | 个 | 6 |  | 0 | 5504.83
416-6-2-3 | QZ-4.0-SX | 个 | 8 |  | 0 | 5336
416-6-3 | 支座反力5000KN
416-6-3-1 | QZ-5.0-DX | 个 | 2 |  | 0 | 7392
416-6-3-3 | QZ-5.0-SX | 个 | 8 |  | 0 | 7157.75
416-6-4 | 支座反力6000KN
416-6-4-1 | QZ-6.0-DX | 个 | 11 |  | 0 | 9235.36
416-6-4-2 | QZ-6.0-GD | 个 | 3 |  | 0 | 6137
416-6-4-3 | QZ-6.0-SX | 个 | 2 |  | 0 | 8933
416-6-5 | 支座反力7000KN
416-6-5-1 | QZ-7.0-DX | 个 | 1 |  | 0 | 11618
416-6-5-3 | QZ-7.0-SX | 个 | 2 |  | 0 | 11231
416-6-6 | 支座反力8000KN
416-6-6-1 | QZ-8.0-DX | 个 | 2 |  | 0 | 13253.5
416-6-6-2 | QZ-8.0-GD | 个 | 1 |  | 0 | 8683
416-6-8 | 支座反力10000KN
企业数字证书电子签章：
工程量清单-一级子目工程量清单表
建设项目名称: 东莞市环莞快速路三期长安莲湖路至莞长路段工程第三合同段（K6+240.000～K10+000.000）清单预算 |  | 合同段:
编制范围: K6+240.000～K10+000.000 |  | 第 12 页 | 共 17 页 | 招清单2-1表
400章 桥梁、涵洞工程
清单子目编码 | 清单子目名称 | 单位 | 数量 | 单价(元) | 合价(元) | 参考单价（元）
416-6-8-1 | QZ-10.0-SX | 个 | 1 |  | 0 | 17123
416-6-9 | 支座反力12500KN
416-6-9-3 | QZ-12.5-DX | 个 | 1 |  | 0 | 22741
416-6-10 | 支座反力3500KN
416-6-10-1 | QZ-3.5-DX | 个 | 6 |  | 0 | 5052.33
416-6-10-2 | QZ-3.5-GD | 个 | 1 |  | 0 | 3507
416-6-10-3 | QZ-3.5-SX | 个 | 9 |  | 0 | 4917.67
416-6-11 | 支座反力4500KN
416-6-11-1 | QZ-4.5-DX | 个 | 1 |  | 0 | 6615
416-8 | 减震橡胶块
416-8-1 | 减震橡胶块（按体积计） | dm3 | 694.024 |  | 0 | 98.9
416-9 | 减震支座
416-9-4 | 支座反力3500KN
416-9-4-1 | SFJZ-3500-DX | 个 | 4 |  | 0 | 5185.75
416-9-4-2 | SFJZ-3500-SX | 个 | 4 |  | 0 | 4468.5
416-10 | 阻尼器
416-10-1 | 电涡流调谐质量阻尼器（ECD1200f2.54） | 个 | 1 |  | 0 | 22146
417 | 桥梁接缝和伸缩装置
417-5 | 其他类型伸缩装置
417-5-1 | 钢板收缩装置 | m | 4.3 |  | 0 | 584.65
418 | 桥梁防排水处理
418-1 | 排水管
418-1-2 | PVC-U管
418-1-2-1 | 直径φ50mmPVC-U管 | m | 13.2 |  | 0 | 56.29
418-1-2-2 | 直径φ100mmPVC-U管 | m | 145.13 |  | 0 | 78.48
418-1-2-3 | 直径φ150mmPVC-U管 | m | 6262.3 |  | 0 | 116.38
418-2 | 桥面排水构造物
418-2-2 | 铸铁排水格栅 | 个 | 717 |  | 0 | 96.8
418-2-3 | 铸铁平入式雨水口 | 个 | 34 |  | 0 | 104.26
422 | 涵洞及通道涵分部工程
422-1 | 涵基开挖回填 | m3 | 9121.51 |  | 0 | 69.37
422-2 | 涵洞基础垫层
422-2-2 | 碎石垫层（利用隧道弃渣） | m3 | 528.8 |  | 0 | 70.11
422-2-3 | 中粗砂碎石垫层（利用隧道弃渣） | m3 | 379.03 |  | 0 | 105.59
422-3 | 涵管、涵身混凝土基础
422-3-1 | C15混凝土 | m3 | 145.2 |  | 0 | 678.57
422-3-2 | C20混凝土 | m3 | 585.024 |  | 0 | 611.23
422-6 | 涵洞洞口基础
422-6-1 | 洞口混凝土基础
422-6-1-3 | C20混凝土 | m3 | 119.64 |  | 0 | 664.44
422-7 | 涵洞洞口墙身
422-7-1 | 洞口混凝土墙身
422-7-1-3 | C20混凝土 | m3 | 270.28 |  | 0 | 868.36
422-8 | 涵洞洞口、洞内铺砌及截水墙
422-8-1 | 混凝土铺砌及截水墙
422-8-1-3 | C20混凝土 | m3 | 205.475 |  | 0 | 893.85
企业数字证书电子签章：
工程量清单-一级子目工程量清单表
建设项目名称: 东莞市环莞快速路三期长安莲湖路至莞长路段工程第三合同段（K6+240.000～K10+000.000）清单预算 |  | 合同段:
编制范围: K6+240.000～K10+000.000 |  | 第 13 页 | 共 17 页 | 招清单2-1表
400章 桥梁、涵洞工程
清单子目编码 | 清单子目名称 | 单位 | 数量 | 单价(元) | 合价(元) | 参考单价（元）
422-9 | 预制安装运输混凝土圆管
422-9-4 | 预制、运输、安装混凝土圆管
422-9-4-1 | 钢筋 | kg | 45972.04 |  | 0 | 5.94
422-9-4-5 | C30混凝土 | m3 | 240.376 |  | 0 | 1602.23
422-10 | 盖板涵涵身
422-10-1 | 混凝土涵身
422-10-1-5 | C30混凝土 | m3 | 5.7 |  | 0 | 937.37
422-11 | 盖板涵盖板
422-11-1 | 现浇混凝土盖板
422-11-1-1 | 现浇盖板钢筋 | kg | 1073.3 |  | 0 | 5.46
422-11-1-5 | C30现浇混凝土 | m3 | 3.8 |  | 0 | 830.26
422-12 | 箱涵涵身
422-12-1 | 现浇箱涵混凝土涵身
422-12-1-1 | 现浇箱涵钢筋 | kg | 587837.74 |  | 0 | 6.99
422-12-1-5 | C30混凝土 | m3 | 1858.1 |  | 0 | 1000.55
422-12-1-7 | C40混凝土 | m3 | 2250.1 |  | 0 | 999.76
422-13 | 台帽、帽石、护栏基座
422-13-1 | 台帽、帽石、护栏基座混凝土
422-13-1-3 | C25混凝土 | m3 | 6.54 |  | 0 | 885.78
| 清单 第 400 章合计 人民币 | 0
企业数字证书电子签章：
工程量清单-一级子目工程量清单表
建设项目名称: 东莞市环莞快速路三期长安莲湖路至莞长路段工程第三合同段（K6+240.000～K10+000.000）清单预算 |  | 合同段:
编制范围: K6+240.000～K10+000.000 |  | 第 14 页 | 共 17 页 | 招清单2-1表
600章 交通安全设施
清单子目编码 | 清单子目名称 | 单位 | 数量 | 单价(元) | 合价(元) | 参考单价（元）
602 | 护栏
602-1 | 混凝土护栏
602-1-1 | 现浇混凝土护栏
602-1-1-1 | 护栏现浇混凝土钢筋 | kg | 45276.01 |  | 0 | 6.41
602-1-1-4 | C30现浇混凝土 | m3 | 207.14 |  | 0 | 862.07
602-11 | 钢管护栏
602-11-1 | 镀锌钢管护栏 | m | 2524.6 |  | 0 | 35.37
602-12 | 人行道护栏 | m | 495.99 |  | 0 | 294.71
| 清单 第 600 章合计 人民币 | 0
企业数字证书电子签章：
工程量清单-一级子目工程量清单表
建设项目名称: 东莞市环莞快速路三期长安莲湖路至莞长路段工程第三合同段（K6+240.000～K10+000.000）清单预算 |  | 合同段:
编制范围: K6+240.000～K10+000.000 |  | 第 15 页 | 共 17 页 | 招清单2-1表
700章 绿化及环境保护设施
清单子目编码 | 清单子目名称 | 单位 | 数量 | 单价(元) | 合价(元) | 参考单价（元）
704 | 种植乔木、灌木和攀缘植物
704-2 | 人工种植灌木
704-2-2 | 冠幅80cm以内
704-2-2-1 | 紫花勒杜鹃（H=70-80cm，P=70-80cm） | 株 | 356 |  | 0 | 69.06
| 清单 第 700 章合计 人民币 | 0
企业数字证书电子签章：
工程量清单-一级子目工程量清单表
建设项目名称: 东莞市环莞快速路三期长安莲湖路至莞长路段工程第三合同段（K6+240.000～K10+000.000）清单预算 |  | 合同段:
编制范围: K6+240.000～K10+000.000 |  | 第 16 页 | 共 17 页 | 招清单2-1表
800章 机电工程
清单子目编码 | 清单子目名称 | 单位 | 数量 | 单价(元) | 合价(元) | 参考单价（元）
806 | 通风消防系统
806-4 | 消火栓
806-4-3 | 室外消火栓SS150/65 | 套 | 35 |  | 0 | 1927.91
806-6 | 消防用管道
806-6-1 | 供水管
806-6-1-2 | 铸铁管
806-6-1-2-1 | 球墨铸铁消防给水管DN150 | m | 237 |  | 0 | 180.47
806-6-1-2-2 | 球墨铸铁消防给水管DN250 | m | 7019 |  | 0 | 285.86
806-6-1-4 | 焊接钢管
806-6-1-4-2 | 焊接钢管D273×9 | m | 798 |  | 0 | 375.47
806-6-1-4-3 | 焊接钢套管D219×8 | m | 77 |  | 0 | 311.14
806-6-1-4-4 | 焊接钢套管D325×11 | m | 5058 |  | 0 | 545.91
806-6-1-4-5 | 挂管支架 | kg | 1090.74 |  | 0 | 26.66
806-6-2 | 阀门
806-6-2-1 | 闸阀
806-6-2-1-1 | 双盘闸阀DN50 | 套 | 5 |  | 0 | 620
806-6-2-1-3 | 双盘闸阀DN75 | 套 | 9 |  | 0 | 655.78
806-6-2-1-4 | 双盘闸阀DN150 | 套 | 14 |  | 0 | 1209.64
806-6-2-1-5 | 双盘闸阀DN250 | 套 | 36 |  | 0 | 3110
806-6-2-4 | 自动放气阀
806-6-2-4-1 | 自动放气阀DN50 | 套 | 5 |  | 0 | 464
806-6-3 | 阀门井
806-6-3-1 | 阀门井1300×1300mm | 座 | 71 |  | 0 | 4820.92
806-6-4 | 排气井
806-6-4-2 | 排气井1200×1200mm | 座 | 5 |  | 0 | 4200.2
806-6-5 | 排泥井
806-6-5-3 | φ1200mm砖砌排泥井 | 座 | 9 |  | 0 | 4130.78
806-6-6 | 水泵接合器
806-6-6-1 | 水泵接合器DN150 | 套 | 2 |  | 0 | 1588
806-6-7 | 其他配件
806-6-7-1 | 球墨铸铁三通DN250X150 | 个 | 14 |  | 0 | 459.64
806-6-7-2 | 球墨铸铁全承三通DN250 | 个 | 15 |  | 0 | 568
806-6-7-3 | 球墨铸铁全承四通DN250 | 个 | 1 |  | 0 | 665
806-6-7-4 | 球墨铸铁全承三通DN250x250 | 个 | 1 |  | 0 | 568
806-6-7-5 | 球墨铸铁承插异径管DN250x200 | 个 | 2 |  | 0 | 443
806-6-7-6 | 球墨铸铁双承11.25°弯头DN250 | 个 | 28 |  | 0 | 300.86
806-6-7-7 | 球墨铸铁双承22.5°弯头DN250 | 个 | 18 |  | 0 | 340.83
806-6-7-8 | 球墨铸铁双承30°弯头DN250 | 个 | 9 |  | 0 | 375.89
806-6-7-9 | 球墨铸铁双承60°弯头DN250 | 个 | 10 |  | 0 | 410.9
806-6-7-10 | 球墨铸铁双承90°弯头DN250 | 个 | 6 |  | 0 | 440.83
806-6-7-11 | 钢制双焊11.25度弯头DN250 | 个 | 1 |  | 0 | 301
806-6-7-12 | 球墨铸铁承插11.25°弯头DN250 | 个 | 20 |  | 0 | 301.4
806-6-7-13 | 球墨铸铁承插22.5°弯头DN250 | 个 | 6 |  | 0 | 331.33
806-6-7-14 | 球墨铸铁承插30°弯头DN250 | 个 | 2 |  | 0 | 361.5
806-6-7-15 | 球墨铸铁承插60°弯头DN250 | 个 | 4 |  | 0 | 453
806-6-7-16 | 球墨铸铁承插90°弯头DN250x250 | 个 | 2 |  | 0 | 483
企业数字证书电子签章：
工程量清单-一级子目工程量清单表
建设项目名称: 东莞市环莞快速路三期长安莲湖路至莞长路段工程第三合同段（K6+240.000～K10+000.000）清单预算 |  | 合同段:
编制范围: K6+240.000～K10+000.000 |  | 第 17 页 | 共 17 页 | 招清单2-1表
800章 机电工程
清单子目编码 | 清单子目名称 | 单位 | 数量 | 单价(元) | 合价(元) | 参考单价（元）
806-6-7-17 | 球墨铸铁承插90°弯头DN250 | 个 | 1 |  | 0 | 483
806-6-7-18 | 钢制承焊90度弯头DN250 | 个 | 1 |  | 0 | 473.00
806-6-7-19 | 钢制焊插60度弯头DN250x250 | 个 | 1 |  | 0 | 443.00
806-6-7-20 | 钢制焊插90度弯头DN250x250 | 个 | 1 |  | 0 | 473.00
806-6-7-21 | 球墨铸铁盘承11.25°弯头DN250 | 个 | 3 |  | 0 | 378.33
806-6-7-22 | 球墨铸铁盲板D250 | 个 | 23 |  | 0 | 144.74
806-6-7-23 | 球墨铸铁盘承D250 | 个 | 97 |  | 0 | 249.86
806-6-7-24 | 球墨铸铁双承短管D250 | 个 | 1 |  | 0 | 290.00
806-6-7-52 | 全盘排气三通DN250×50 | 个 | 5 |  | 0 | 378.40
806-6-7-53 | 承插90度弯头DN150 | 个 | 28 |  | 0 | 182.79
806-6-7-54 | 盲板DN150 | 个 | 24 |  | 0 | 54.75
806-6-7-55 | 盘承DN150 | 个 | 28 |  | 0 | 122.14
806-6-7-56 | 盘插DN150 | 个 | 14 |  | 0 | 124.50
806-6-7-57 | 双盘短管DN150 | 个 | 14 |  | 0 | 137.71
806-6-7-58 | 全盘排泥三通DN250×75 | 个 | 9 |  | 0 | 428.33
806-6-7-59 | 盘插DN75 | 个 | 9 |  | 0 | 58.00
806-13 | 消防标志桩
806-13-1 | 混凝土标志桩120×120mm | 块 | 230 |  | 0 | 52.11
806-14 | 给水管支墩砼
806-14-1 | C20混凝土 | m3 | 325.5 |  | 0 | 530.18
| 清单 第 800 章合计 人民币 | 0
企业数字证书电子签章：